## 变量表
名称 | 数据类型 | 声明区 | 默认值 | 有效值域 | 说明
i_stCmd | ST_CylinderCmd | VAR_INPUT |  |  | 命令+传感器+参数结构体, CONSTANT禁止FB内部篡改
q_stSts | ST_CylinderSts | VAR_OUTPUT |  |  | 线圈输出+到位状态+诊断结构体
fb_tDebounceExt | FB_TON | VAR | - |  | ExtendedPos消抖定时器
fb_tDebounceRet | FB_TON | VAR | - |  | RetractedPos消抖定时器
fb_tTimeout | FB_TONR | VAR | - |  | 超时定时器 (TONR锁存)
s_bExtDebounced | BOOL | VAR | FALSE |  | ExtendedPos消抖后信号
s_bRetDebounced | BOOL | VAR | FALSE |  | RetractedPos消抖后信号
s_dExtDebounceEt | DINT | VAR | 0 |  | ExtendedPos消抖ET接收
s_dRetDebounceEt | DINT | VAR | 0 |  | RetractedPos消抖ET接收
s_bLogicExtPos | BOOL | VAR | FALSE |  | 逻辑伸出位 (极性映射后)
s_bLogicRetPos | BOOL | VAR | FALSE |  | 逻辑收回位 (极性映射后, 双线圈模式用于B线圈极性映射)
s_bMoving | BOOL | VAR | FALSE |  | 正在执行动作中
s_iLatchedSolenoidType | INT | VAR | 0 |  | 防呆: 运动中锁存的SolenoidType, 空闲时刷新 (V12.0.0)
s_iLatchedMode | INT | VAR | 1 |  | 防呆: 运动中锁存的Mode, 空闲时刷新; 默认自动 (V12.0.0)

## 结构体定义
结构体名 | 字段 | 数据类型 | 默认值 | 有效值域 | 说明
ST_CylinderCmd | Extend | BOOL | FALSE | TRUE/FALSE | 动点命令: 伸出/真空ON/夹紧/下降
ST_CylinderCmd | Retract | BOOL | FALSE | TRUE/FALSE | 原点命令: 收回/破真空/松开/上升
ST_CylinderCmd | ExtendedPos | BOOL | FALSE | TRUE/FALSE | 动点到位传感器: 伸出位/真空表
ST_CylinderCmd | RetractedPos | BOOL | FALSE | TRUE/FALSE | 原点到位传感器: 收回位/大气压力; 真空阀无此传感器时取反ExtendedPos
ST_CylinderCmd | TimeoutMs | DINT | 5000 | 0~60000 | 动作超时时间(ms), 0=关闭超时检测
ST_CylinderCmd | DebounceMs | DINT | 0 | 0~1000 | 传感器消抖时间(ms), 0=关闭消抖(设IN=FALSE让TON自然复位)
ST_CylinderCmd | SolenoidType | INT | 0 | 0~3 | 电磁阀类型: 0=两位三通单线圈弹簧复位(默认), 1=双线圈中封阀, 2/3=预留
ST_CylinderCmd | ExtendPolarity | BOOL | FALSE | TRUE/FALSE | 线圈A极性: FALSE=正常, TRUE=取反(电磁阀+传感器映射均反转)
ST_CylinderCmd | RetractPolarity | BOOL | FALSE | TRUE/FALSE | 线圈B极性(仅双线圈模式生效): FALSE=正常, TRUE=取反
ST_CylinderCmd | Mode | INT | 1 | 0~1 | 运行模式: 0=手动(跳过超时, 线圈直接输出), 1=自动(全保护); 默认自动安全态
ST_CylinderCmd | ModeStatus | WORD | 16#0000 | 16#0000~16#FFFF | 模式状态字: 上层传递的状态标志, 预留供序列控制器使用
ST_CylinderSts | SolenoidA | BOOL | FALSE | TRUE/FALSE | 线圈A输出: 动点方向; 单线圈仅用此输出
ST_CylinderSts | SolenoidB | BOOL | FALSE | TRUE/FALSE | 线圈B输出: 原点方向; 单线圈时始终FALSE
ST_CylinderSts | IsExtended | BOOL | FALSE | TRUE/FALSE | 已到动点 (极性映射后)
ST_CylinderSts | IsRetracted | BOOL | FALSE | TRUE/FALSE | 已到原点 (极性映射后)
ST_CylinderSts | Timeout | BOOL | FALSE | TRUE/FALSE | 动作超时报警 (自动模式)
ST_CylinderSts | SensorFault | BOOL | FALSE | TRUE/FALSE | 传感器冗余故障 (两点同时ON, 消抖后检测)