## Sheet1
长边码垛机轴1-轴3齿轮比参数表
序号 | 轴名称 | 额定功率 | 额定转速 | 导程(mm) | 齿轮比 | 行走距离(1秒/mm)
1 | 码垛移载(X轴) | 2.0/KW | 1500/min | 250.2mm | 1:5 | 1s/1100mm
2 | 码垛移载(Z轴) | 3.0/KW | 1500/min | 250.2mm | 1:5 | 1s/1100mm
3 | 隔纸放料架(Z轴) | 2.0/KW | 1500/min | 240.0mm | 1:10 | 1s/600mm
4
5
6
7
8
9
10
11
12
13