## Sheet1
长边框堆垛机（入料输送_1）控制部件清单 | [13 empty] | 长边框堆垛机（入料输送_2侧）控制部件清单
序号 | 名称 | 气缸数量(PCS) | 控制方式:单/双 | 电磁阀数量(PCS) | 输入名称 | PLC_内软输入编号 |  | I/O模块输入编号 | 输出名称 | PLC_内软控制输出 |  | I/O模块输入编号 |  | 序号 | 名称 | 气缸数量(PCS) | 控制方式：单/双 | 电磁阀数量(PCS) | 输入名称 | PLC_内软输入编号 | I/O模块输入编号 | 输出名称 | PLC_内软输出编号 | I/O模块输入编号
1 | A_阻挡1顶升气缸 | 1 | 单 | 1 | A_阻挡1_顶升上位 | X300 | X340 | I00 | A_阻挡1_顶升 | Y300 | Y340 | O00 |  | 1 | A_阻挡2顶升气缸 | 1 | 单 | 1 | A_阻挡2_顶升上位 | X340 | I00 | A_阻挡2_顶升 | Y340 | O00
[5 empty] | A_阻挡1_顶升下位 | X301 | X341 | I01 | [10 empty] | A_阻挡2_顶升下位 | X341 | I01
2 | 垂直定位1气缸 | 1 | 单 | 1 | 垂直定位1_上位 | X302 | X342 | I02 | 垂直定位1_下降 | Y301 | Y341 | O01 |  | 2 | 垂直定位2气缸 | 1 | 单 | 1 | 垂直定位2_上位 | X342 | I02 | 垂直定位2_下降 | Y341 | O01
[5 empty] | 垂直定位1_下位 | X303 | X343 | I03 | [10 empty] | 垂直定位2_下位 | X343 | I03
3 | 平行1归正气缸 | 1 | 单 | 1 | 平行归正1_夹紧位 | X304 | X344 | I04 | 边框归正1_夹紧 | Y302 | Y342 | O02 |  | 3 | 平行2归正气缸 | 1 | 单 | 1 | 平行归正2_夹紧位 | X344 | I04 | 边框归正2_夹紧 | Y342 | O02
[5 empty] | 平行归正1_松开位 | X305 | X345 | I05 | [10 empty] | 平行归正2_松开位 | X345 | I05
4 | B_阻挡1顶升气缸 | 1 | 单 | 1 | B_阻挡1_顶升上位 | X306 | X346 | I06 | B_阻挡1_顶升 | Y303 | Y343 | O03 |  | 4 | B_阻挡2顶升气缸 | 1 | 单 | 1 | B_阻挡2_顶升上位 | X346 | I06 | B_阻挡2_顶升 | Y343 | O03
[5 empty] | B_阻挡1_顶升下位 | X307 | X347 | I07 | [10 empty] | B_阻挡2_顶升下位 | X347 | I07
5 | 叠合1夹爪气缸 | 1 | 双 | 1 | 叠合1夹爪_夹紧位 | X310 | X350 | I08 | 叠合1夹爪_夹紧 | Y304 | Y344 | O04 |  | 5 | 叠合2夹爪气缸 | 1 | 双 | 1 | 叠合2夹爪_夹紧位 | X350 | I08 | 叠合2夹爪_夹紧 | Y344 | O04
[5 empty] | 叠合1夹爪_松开位 | X311 | X351 | I09 | 叠合1夹爪_松开 | Y305 | Y345 | O05 | [6 empty] | 叠合2夹爪_松开位 | X351 | I09 | 叠合2夹爪_松开 | Y345 | O05
6 | 叠合1一段顶升气缸 | 1 | 双 | 1 | 叠合1一段顶升_上位 | X312 | X352 | I0A | 叠合1一段_顶升 | Y306 | Y346 | O06 |  | 6 | 叠合2一段顶升气缸 | 1 | 双 | 1 | 叠合2一段顶升_上位 | X352 | I0A | 叠合2一段_顶升 | Y346 | O06
[5 empty] | 叠合1一段顶升_下位 | X313 | X353 | I0B | 叠合1一段_下降 | Y307 | Y347 | O07 | [6 empty] | 叠合2一段顶升_下位 | X353 | I0B | 叠合2一段_下降 | Y347 | O07
| 叠合1二段顶升气缸 |  | 单 | 1 | 叠合1二段顶升_上位 | X314 | X354 | I0C | 叠合1二段_顶升 | Y310 | Y350 | O08 |  |  | 叠合2二段顶升气缸 |  | 单 | 1 | 叠合2二段_顶升_上位 | X354 | I0C | 叠合2二段_顶升 | Y350 | O08
[5 empty] | 叠合1二段顶升_下位 | X315 | X355 | I0D | [10 empty] | 叠合2二段顶升_下位 | X355 | I0D
7 | 叠合1定位夹爪 | 1 | 单 | 1 | 叠合1定位_夹紧位 | X316 | X356 | I0E | 叠合1定位_夹紧 | Y311 | Y351 | O09 |  | 7 | 叠合2定位夹爪 | 1 | 单 | 1 | 叠合2定位_夹紧位 | X356 | I0E | 叠合2定位_夹紧 | Y351 | O09
[5 empty] | 叠合1定位_松开位 | X317 | X357 | I0F | [10 empty] | 叠合2定位_松开位 | X357 | I0F
8 | 叠合1旋转气缸 | 1 | 双 | 1 | 叠合1旋转_O度 | X320 | X360 | I10 | 叠合1_旋转O度 | Y312 | Y352 | O0A |  | 8 | 叠合2旋转气缸 | 1 | 双 | 1 | 叠合2旋转_O度 | X360 | I10 | 叠合1_旋转O度 | Y352 | O0A
[5 empty] | 叠合1旋转_18O度 | X321 | X361 | I11 | 叠合1_旋转18O度 | Y313 | Y353 | O0B | [6 empty] | 叠合2旋转_18O度 | X361 | I11 | 叠合2_旋转18O度 | Y353 | O0B
9 | 垂直定位检_光电1 | / | / | / | 垂直定位检_光电1 | X322 | X362 | I12 | / | / | / | / |  |  | 垂直定位检_光电2 | / | / | / | 垂直定位检_光电1 | X362 | I12 | / | / | /
10 | A_阻挡侧_光电1 | / | / | / | A_阻挡1侧_光电1 | X323 | X363 | I13 | / | / | / | / |  | 9 | A_阻挡侧_光电2 | / | / | / | A_阻挡1侧_光电2 | X363 | I13 | / | / | /
11 | B_阻挡侧_光电1 | / | / | / | B_阻挡1侧_光电1 | X324 | X364 | I14 | / | / | / | / |  | 10 | B_阻挡侧_光电2 | / | / | / | B_阻挡2侧_光电 | X364 | I14 | / | / | /
12 | 备用 | / | / | / | 备用 | X325 | X365 | I15 | / | / | / | / |  | 11 | 备用 | / | / | / | 备用 | X365 | I15 | / | / | /
13 | 备用 | / | / | / | 备用 | X326 | X366 | I16 | / | / | / | / |  | 12 | 备用 | / | / | / | 备用 | X366 | I16 | / | / | /
14 | D_阻挡侧_光电1 | / | / | / | D_阻挡侧光电1 | X327 | X367 | I17 | / | / | / | / |  | 13 | D_阻挡侧_光电2 | / | / | / | D_阻挡侧光电2 | X367 | I17 | / | / | /
15 | 备用 |  |  |  | 备用 | X330 | X370 | I18 | / | / | / | / |  |  | 备用 | / | / | / | 备用 | X370 | I18 | / | / | /
16 | C_阻挡1顶升气缸 | 1 | 单 | 1 | C_阻挡1顶升_上位 | X331 | X371 | I19 | C_阻挡1_顶升 | Y314 | Y354 | O0C |  | 14 | C_阻挡2顶升气缸 | 1 | 单 | 1 | C_阻挡2顶升_上位 | X371 | I19 | C_阻挡2_顶升 | Y354 | O0C
[5 empty] | C_阻挡1顶升_下位 | 🆕X332 | X372 | I1A | [10 empty] | C_阻挡2顶升_下位 | X372 | I1A
17 | C_阻挡1夹紧气缸 | 1 | 单 | 1 | C_阻挡1_夹紧位 | 🆕X333 | X373 | I1B | C_阻挡1_夹紧 | Y315 | Y355 | O0D |  | 14 | C_阻挡2夹紧气缸 | 1 | 单 | 1 | C_阻挡2_夹紧位 | X373 | I1B | C_阻挡2_夹紧 | Y355 | O0D
[5 empty] | C_阻挡1_松开位 | X334 | X374 | I1C | [10 empty] | C_阻挡2_松开位 | X374 | I1C
16 |  | 10 |  | 11 |  | 0 |  |  |  | 0 |  |  |  | 16 |  | 10 |  | 11 |  | 0 |  |  | 0
长边框码垛机（取边框机械手）控制部件清单
序号 | 名称 | 气缸数量(PCS) | 控制方式：单/双 | 电磁阀数量(PCS) | PLC输入名称 | PLC_内软输入编号 |  | I/O模块输入编号 | PLC输出名称 | PLC_内软输出编号 |  | I/O模块输入编号
1 | 夹边框气缸 | 1 | 双 | 1 | 夹边框_夹紧位1 | X400 |  | I00 | 夹边框_夹紧 | Y400 |  | O00
[5 empty] | 夹边框_夹紧位2 | X401 |  | I01
|  | 1 |  |  | 夹边框_松开位1 | X402 |  | I02 | 夹边框_松开 | Y401 |  | O01
[5 empty] | 夹边框_松开位2 | X403 |  | I03
2 | 托边框气缸 | 11 | 双 | 1 | 托边框_夹紧位1 | X404 |  | I04 | 托边框_夹紧 | Y402 |  | O02
[5 empty] | 托边框_夹紧位2 | X405 |  | I05
|  | 1 |  |  | 托边框_夹松开1 | X406 |  | I06 | 托边框_松开 | Y403 |  | O03
[5 empty] | 托边框_夹松开2 | X407 |  | I07
3 | 压边框气缸 | 1 | 双 | 1 | 压边框_压紧位1 | X410 |  | I08 | 压边框_压紧 | Y404 |  | O04
[5 empty] | 压边框_压紧位2 | X411 |  | I09
|  | 1 |  |  | 压边框_松开位1 | X412 |  | I0A | 压边框_松开 | Y405 |  | O05
[5 empty] | 压边框_松开位2 | X413 |  | I0B
4 | 码垛层归正气缸 | 1 | 单 | 1 | 码垛层归正_夹紧位1 | X414 |  | I0C | 码垛层归正_夹紧 | Y406 |  | O06
[5 empty] | 码垛层归正_夹紧位2 | X415 |  | I0D
|  | 1 |  |  | 码垛层归正_松开位1 | X416 |  | I0E
[5 empty] | 码垛层归正_松开位2 | X417 |  | I0F
4 | 拉隔纸夹爪气缸 | 1 | 双 | 1 | 拉纸_夹紧位1 | X420 |  | I10 | 拉纸_夹紧1 | Y407 |  | O07
[5 empty] | 拉纸_松开位1 | X421 |  | I11 | 拉纸_松开1 | Y410 |  | O08
|  | 1 |  | 1 | 拉纸_夹紧位2 | X422 |  | I12 | 拉纸_夹紧2 | Y411 |  | O09
[5 empty] | 拉纸_松开位2 | X423 |  | I13 | 拉纸_松开2 | Y412 |  | O0A
|  | 1 |  | 1 | 拉纸_夹紧位3 | X424 |  | I14 | 拉纸_夹紧3 | Y413 |  | O0B
[5 empty] | 拉纸_松开位3 | X425 |  | I15 | 拉纸_松开3 | Y414 |  | O0C
6 | Z轴安全高度检测 | ∕ | ∕ | ∕ | Z轴_安全高度检测 | X426 |  | I16 | ∕ | ∕ |  | ∕
5 | Z轴_下降检测信号 | ∕ | ∕ | ∕ | Z轴_下降检测信号1 | X427 |  | I17 | ∕ | ∕ |  | ∕
[5 empty] | Z轴_下降检测信号2 | X430 |  | I18 | ∕ | ∕ |  | ∕
[5 empty] | Z轴_下降检测信号3 | X431 |  | I19 | ∕ | ∕ |  | ∕
[5 empty] | Z轴_下降检测信号4 | X432 |  | I1A | ∕ | ∕ |  | ∕
6
7
8
9 |  | 21 |  |  |  | 0 |  |  |  | 0 |  |  | 🆕2
长边框码垛机（隔纸储料架）控制部件清单
序号 | 名称 | 气缸数量(PCS) | 控制方式：单/双 | 电磁阀数量(PCS) | PLC输入名称 | PLC_内软输入编号 |  | I/O模块输入编号 | PLC输出名称 | PLC_内软输出编号 |  | I/O模块输出编号
1 | 隔纸剪刀伸出气缸 | 1 | 单 | 1 | 隔纸剪刀1_伸出位 | X440 |  | I00 | 剪刀1伸出_伸出 | Y440 |  | O00
[5 empty] | 隔纸剪刀1_缩回位 | X441 |  | I01
|  | 1 | 单 | 1 | 隔纸剪刀2_伸出位 | X442 |  | I02 | 剪刀2伸出_伸出 | Y441 |  | O01
[5 empty] | 隔纸剪刀2_缩回位 | X443 |  | I03
|  | 1 | 单 | 1 | 隔纸剪刀3_伸出位 | X444 |  | I04 | 剪刀3伸出_伸出 | Y442 |  | O02
[5 empty] | 隔纸剪刀3_缩回位 | X445 |  | I05
2 | 隔纸剪切气缸 | 1 | 单 | 1 | 隔纸剪切1_夹紧位 | X446 |  | I06 | 隔纸剪切1_剪切 | Y443 |  | O03
[5 empty] | 隔纸剪切1_松开位 | X447 |  | I07
|  | 1 | 单 | 1 | 隔纸剪切2_夹紧位 | X450 |  | I08 | 隔纸剪切2_剪切 | Y444 |  | O04
[5 empty] | 隔纸剪切2_松开位 | X451 |  | I09
|  | 1 | 单 | 1 | 隔纸剪切3_夹紧位 | X452 |  | I0A | 隔纸剪切3_剪切 | Y445 |  | O05
[5 empty] | 隔纸剪切3_松开位 | X453 |  | I0B
3 | 隔纸检测光电 | ∕ | ∕ | ∕ | 隔纸检测光电1 | X454 |  | I0C | ∕ | ∕ |  | ∕
|  | ∕ | ∕ | ∕ | 隔纸检测光电2 | X455 |  | I0D | ∕ | ∕ |  | ∕
|  | ∕ | ∕ | ∕ | 隔纸检测光电3 | X456 |  | I0E | ∕ | ∕ |  | ∕
4 | 拉隔纸检测光电 | ∕ | ∕ | ∕ | 拉隔纸检测光电1 | X457 |  | I0F | ∕ | ∕ |  | ∕
|  | ∕ | ∕ | ∕ | 拉隔纸检测光电2 | X460 |  | I10 | ∕ | ∕ |  | ∕
|  | ∕ | ∕ | ∕ | 拉隔纸检测光电3 | X461 |  | I11 | ∕ | ∕ |  | ∕
8 | 边框归正阻挡 | 1 | 单 | 1 | 边框归正阻挡1_伸出位 | X462 |  | I12 | 边框归正阻挡_伸出 | Y446 |  | O06
[5 empty] | 边框归正阻挡2_伸出位 | X463 |  | I13
|  | 1 |  |  | 边框归正阻挡1_缩回位 | X464 |  | I14
[5 empty] | 边框归正阻挡2_缩回位 | X465 |  | I15
9 | 维修急停开关2 |  |  |  | 维修急停开关2 | X466 |  | I16 | ∕ | ∕ |  | ∕
长边框垛码机（栈板、安门）控制部件清单
序号 | 名称 | 数量（套) | ∕ | ∕ | PLC输入名称 | PLC_内软输入编号 |  | I/O模块输入编号 | PLC输出名称 | PLC_内软输出编号 |  | I/O模块输出编号
1 | 急停按钮 | 1 | ∕ | ∕ | 急停按钮1 | X00 |  | A1 | ∕ | ∕ |  | ∕
|  | 1 | ∕ | ∕ | 急停按钮2 | X01 |  | A2 | ∕ | ∕ |  | ∕
2 | 复位按钮 | 1 | ∕ | ∕ | 复位按钮 | X02 |  | A3 | ∕ | ∕ |  | ∕
3 | 码垛侧_安全光栅 | 1 | ∕ | ∕ | 码垛侧_安全光栅1 | X03 |  | A4 | ∕ | ∕ |  | ∕
|  | 1 | ∕ | ∕ | 码垛侧_安全光栅2 | X04 |  | A5 | ∕ | ∕ |  | ∕
4 | 隔纸放料架侧_安全光栅 | 1 | ∕ | ∕ | 隔纸储料架侧安全光栅1 | X05 |  | A6 | ∕ | ∕ |  | ∕
|  | 1 | ∕ | ∕ | 隔纸储料架侧安全光栅2 | X06 |  | A7 | ∕ | ∕ |  | ∕
5 | 上游入料请求 | / | ∕ | ∕ | 上游入料请求 | X07 |  | A8 | ∕ | ∕ |  | ∕
7 | 三色灯 | 1 | ∕ | ∕ | ∕ | ∕ |  | ∕ | 红灯 | Y00 |  | B1
|  |  | ∕ | ∕ | ∕ | ∕ |  | ∕ | 黄灯 | Y01 |  | B2
|  |  | ∕ | ∕ | ∕ | ∕ |  | ∕ | 绿灯 | Y02 |  | B3
|  |  | ∕ | ∕ | ∕ | ∕ |  | ∕ | 蜂鸣器 | Y03 |  | B4
| 回应上游入料可 | ∕ | ∕ | ∕ | 回应上游入料可 | ∕ |  | ∕ | 回应上游入料可 | Y04 |  | B5
8 | 栈板检测对射光电 | 1 | ∕ | ∕ | 栈板对射检测光电1 | X10 |  | A1 | ∕ | ∕ |  | ∕
|  | 1 | ∕ | ∕ | 栈板对射检测光电2 | X11 |  | A2 | ∕ | ∕ |  | ∕
9 | 边框叠合OK检测 | 1 | ∕ | ∕ | 边框叠合OK检测1 | X12 |  | A3 | ∕ | ∕ |  | ∕
|  | 1 | ∕ | ∕ | 边框叠合OK检测2 | X13 |  | A4 | ∕ | ∕ |  | ∕
| 维修急停开关1 | 1 | ∕ | ∕ | 维修急停开关1 | X14 |  | A5 | ∕ | ∕ |  | ∕
| 暂停按钮 | 1 | ∕ | ∕ | 暂停按钮 | X15 |  | A6 | ∕ | ∕ |  | ∕
| 安全光栅复位按钮 | 1 | ∕ | ∕ | 安全光栅复位按钮 | X16 |  | A7 | ∕ | ∕ |  | ∕
| 安全围网到位检测1 | 1 | ∕ | ∕ | 安全围网到位检测1 | X17 |  | A8 | ∕ | ∕ |  | ∕
| 安全围网到位检测2 | 1 | ∕ | ∕ | 安全围网到位检测2 | X20 |  | A9 | ∕ | ∕ |  | ∕
| 输送变频器1报警信号 | ∕ | ∕ | ∕ | 输送变频器1报警信号 | X21 |  | A10 | ∕ | ∕ |  | ∕
| 输送变频器2报警信号 | ∕ | ∕ | ∕ | 输送变频器2报警信号 | X22 |  | A11 | ∕ | ∕ |  | ∕
10 | 入料送马达 | 1 | ∕ | ∕ | ∕ | ∕ |  | ∕ | 皮带1输送_正转 | Y10 |  | B1
|  |  | ∕ | ∕ | ∕ | ∕ |  | ∕ | 皮带1输送_反转 | Y11 |  | B2
|  |  | ∕ | ∕ | ∕ | ∕ |  | ∕ | 皮带1输送_慢速 | Y12 |  | B3
|  | 1 | ∕ | ∕ | ∕ | ∕ |  | ∕ | 皮带2输送_正转 | Y13 |  | B4
|  |  | ∕ | ∕ | ∕ | ∕ |  | ∕ | 皮带2输送_反转 | Y14 |  | B5
|  |  | ∕ | ∕ | ∕ | ∕ |  | ∕ | 皮带2输送_慢速 | Y15 |  | B6