## FB_1002_SingleLayerConveyor_BufferFraming
FB_1002_SingleLayerConveyor_BufferFraming 接口变量表
序号 | 类别 | 名称 | 数据类型 | 隐藏 | 初始值 | 掉电保持 | 注释
1 | IN | i_bAutoMode | BOOL | OFF |  | 不保持 | 自动运行模式
2 | IN | i_bManualMode | BOOL | OFF |  | 不保持 | 手动调试模式
3 | IN | i_bStart | BOOL | OFF |  | 不保持 | 自动循环启动 上升沿
4 | IN | i_bStop | BOOL | OFF |  | 不保持 | 停止 电平有效
5 | IN | i_iLayerIndex | INT | OFF |  | 不保持 | 层编号 1~4 报警编码用
6 | IN | i_iSeparateTimeoutMs | INT | OFF |  | 不保持 | 分料超时时间(ms)
7 | IN | i_bPreSeparateSensor | BOOL | OFF |  | 不保持 | 分料前接近开关
8 | IN | i_bPositionSensor1 | BOOL | OFF |  | 不保持 | 到位传感器1
9 | IN | i_bPositionSensor2 | BOOL | OFF |  | 不保持 | 到位传感器2 冗余
10 | IN | i_bBlockCylinderUp | BOOL | OFF |  | 不保持 | 阻挡气缸上位
11 | IN | i_bBlockCylinderDown | BOOL | OFF |  | 不保持 | 阻挡气缸下位
12 | IN | i_bSeparateCylinderUp | BOOL | OFF |  | 不保持 | 分料气缸上位
13 | IN | i_bSeparateCylinderDown | BOOL | OFF |  | 不保持 | 分料气缸下位
14 | IN | i_bSafetyDoorOk | BOOL | OFF |  | 不保持 | 安全门状态 TRUE=关闭OK
15 | IN | i_bVfdFault | BOOL | OFF |  | 不保持 | 变频器故障
16 | IN | i_bPickupConfirmed | BOOL | OFF |  | 不保持 | 取料机构已取走物料
17 | IN | i_bManBlockExtend | BOOL | OFF |  | 不保持 | 手动:阻挡下降
18 | IN | i_bManBlockRetract | BOOL | OFF |  | 不保持 | 手动:阻挡上升
19 | IN | i_bManSeparatePush | BOOL | OFF |  | 不保持 | 手动:分料推出 TRUE=推出
20 | IN | i_bManConveyorFwd | BOOL | OFF |  | 不保持 | 手动:输送正转
21 | IN | i_bManConveyorRev | BOOL | OFF |  | 不保持 | 手动:输送反转
22 | IN | i_bManConveyorSlow | BOOL | OFF |  | 不保持 | 手动:输送慢速
23 | OUT | q_bBlockSolenoid | BOOL | OFF |  | 不保持 | 阻挡电磁阀 TRUE=下降
24 | OUT | q_bSeparateSolenoid | BOOL | OFF |  | 不保持 | 分料电磁阀 TRUE=推出
25 | OUT | q_bConveyorFwd | BOOL | OFF |  | 不保持 | 输送带正转
26 | OUT | q_bConveyorRev | BOOL | OFF |  | 不保持 | 输送带反转
27 | OUT | q_bConveyorSlow | BOOL | OFF |  | 不保持 | 输送带慢速
28 | OUT | q_iCurrentState | INT | OFF |  | 不保持 | 当前步序 0~70
29 | OUT | q_iAlarmCode | INT | OFF |  | 不保持 | 本层报警码 0=正常
30 | OUT | q_bRunning | BOOL | OFF |  | 不保持 | 自动运行中
31 | OUT | q_bFault | BOOL | OFF |  | 不保持 | 本层有故障
32 | OUT | q_bLayerFeedDone | BOOL | OFF |  | 不保持 | 本层放料完成 脉冲
33 | OUT | q_bAnySensorFault | BOOL | OFF |  | 不保持 | 任一气缸传感器故障
34 | VAR | fbBlock | FB_1011_CylinderControl | OFF |  | 不保持 | 阻挡气缸
35 | VAR | fbSeparate | FB_1011_CylinderControl | OFF |  | 不保持 | 分料气缸
36 | VAR | fbMotor | FB_1012_ConveyorMotor | OFF |  | 不保持 | 输送电机
37 | VAR | stBlockCyl | ST_Cylinder | OFF |  | 不保持 | 阻挡气缸结构体
38 | VAR | stSeparateCyl | ST_Cylinder | OFF |  | 不保持 | 分料气缸结构体
39 | VAR | stConveyorMotor | ST_ConveyorMotor | OFF |  | 不保持 | 输送电机结构体
40 | VAR | bStepEntry | BOOL | OFF |  | 不保持 | 新步入口标志
41 | VAR | bRunning | BOOL | OFF |  | 不保持 | 运行标志 内部
42 | VAR | bStartTriggered | BOOL | OFF |  | 不保持 | 启动上升沿锁存
43 | VAR | iCurrentState | INT | OFF |  | 不保持 | 当前步序 内部
44 | VAR | iAlarmCode | INT | OFF |  | 不保持 | 报警码 内部