## FB_1003_PickPlace_BufferFraming
FB_1003_PickPlace_BufferFraming 接口变量表
序号 | 类别 | 名称 | 数据类型 | 隐藏 | 初始值 | 掉电保持 | 注释
1 | IN | i_bAutoMode | BOOL | OFF |  | 不保持 | 自动模式
2 | IN | i_bManualMode | BOOL | OFF |  | 不保持 | 手动模式
3 | IN | i_bStart | BOOL | OFF |  | 不保持 | 启动
4 | IN | i_bStop | BOOL | OFF |  | 不保持 | 停止
5 | IN | i_bLx_FrontClamp | BOOL | OFF |  | 不保持 | 手动:前夹紧
6 | IN | i_bLx_RearClamp | BOOL | OFF |  | 不保持 | 手动:后夹紧
7 | IN | i_bLx_FrontClamp2 | BOOL | OFF |  | 不保持 | 手动:前夹紧2
8 | IN | i_bLx_RearClamp2 | BOOL | OFF |  | 不保持 | 手动:后夹紧2
9 | IN | i_bLx_LiftUp | BOOL | OFF |  | 不保持 | 手动:升降上升
10 | IN | i_bLx_LiftDown | BOOL | OFF |  | 不保持 | 手动:升降下降
11 | IN | i_iPickLayer | INT | OFF |  | 不保持 | 当前取料层号(1~4)
12 | IN | i_rZSpeed | REAL | OFF |  | 不保持 | Z轴速度 mm/s
13 | IN | i_rX1Speed | REAL | OFF |  | 不保持 | X1轴速度 mm/s
14 | IN | i_iClampConfirmTime | INT | OFF |  | 不保持 | 夹紧确认时间(ms)
15 | IN | i_iLiftActionTime | INT | OFF |  | 不保持 | 升降动作超时(ms)
16 | IN | i_bLongEdge1Detect | BOOL | OFF |  | 不保持 | 长边1光电
17 | IN | i_bLongEdge2Detect | BOOL | OFF |  | 不保持 | 长边2光电
18 | IN | i_bShortEdge1Detect | BOOL | OFF |  | 不保持 | 短边1光电
19 | IN | i_bShortEdge2Detect | BOOL | OFF |  | 不保持 | 短边2光电
20 | IN | i_bFrontClampClosed | BOOL | OFF |  | 不保持 | 前夹紧位1
21 | IN | i_bFrontClampOpened | BOOL | OFF |  | 不保持 | 前松开位1
22 | IN | i_bRearClampClosed | BOOL | OFF |  | 不保持 | 后夹紧位1
23 | IN | i_bRearClampOpened | BOOL | OFF |  | 不保持 | 后松开位1
24 | IN | i_bFrontClamp2Closed | BOOL | OFF |  | 不保持 | 前夹紧位2
25 | IN | i_bFrontClamp2Opened | BOOL | OFF |  | 不保持 | 前松开位2
26 | IN | i_bRearClamp2Closed | BOOL | OFF |  | 不保持 | 后夹紧位2
27 | IN | i_bRearClamp2Opened | BOOL | OFF |  | 不保持 | 后松开位2
28 | IN | i_bLiftHomePos | BOOL | OFF |  | 不保持 | 升降上位
29 | IN | i_bLiftWorkPoint | BOOL | OFF |  | 不保持 | 升降下位
30 | IN | i_bFrameDetect1 | BOOL | OFF |  | 不保持 | 边框检测1
31 | IN | i_bFrameDetect2 | BOOL | OFF |  | 不保持 | 边框检测2
32 | IN | i_bFullMaterialDetect1 | BOOL | OFF |  | 不保持 | 满料检测1
33 | IN | i_bFullMaterialDetect2 | BOOL | OFF |  | 不保持 | 满料检测2
34 | OUT | q_bFrontClamp | BOOL | OFF |  | 不保持 | 前夹紧输出
35 | OUT | q_bRearClamp | BOOL | OFF |  | 不保持 | 后夹紧输出
36 | OUT | q_bFrontClamp2 | BOOL | OFF |  | 不保持 | 前夹紧2输出
37 | OUT | q_bRearClamp2 | BOOL | OFF |  | 不保持 | 后夹紧2输出
38 | OUT | q_bLiftUp | BOOL | OFF |  | 不保持 | 上升
39 | OUT | q_bLiftDown | BOOL | OFF |  | 不保持 | 下降
40 | OUT | q_iCurrentState | INT | OFF |  | 不保持 | 当前步序(0~5=S20~S25)
41 | OUT | q_iCurrentPickLayer | INT | OFF |  | 不保持 | 当前取料层(1~4)
42 | OUT | q_iAlarmCode | INT | OFF |  | 不保持 | 当前报警码
43 | OUT | q_bPlaceDoneToFeeder | BOOL | OFF |  | 不保持 | 放料完成通知FB_1004
44 | OUT | q_bSensorFault | BOOL | OFF |  | 不保持 | 夹紧/升降传感器冗余不一致
45 | OUT | q_bProductMissing | BOOL | OFF |  | 不保持 | 4光电未全检到
46 | OUT | q_bFrameOnPickupPlatform | BOOL | OFF |  | 不保持 | 取料平台有边框
47 | OUT | q_bRunning | BOOL | OFF |  | 不保持 | 运行中
48 | IN_OUT | io_stZAxis | ST_ServoAxis | OFF |  | 不保持 | Z轴(升降) - 直读直写
49 | IN_OUT | io_stX1Axis | ST_ServoAxis | OFF |  | 不保持 | X1轴(取放料横移) - 直读直写
50 | VAR | bStepEntry | BOOL | OFF |  | 不保持 | 新步入口标志
51 | VAR | bRunning | BOOL | OFF |  | 不保持 | 运行标志
52 | VAR | iCurrentState | INT | OFF |  | 不保持 | 当前状态内部
53 | VAR | iAlarmCode | INT | OFF |  | 不保持 | 报警码内部
54 | VAR | iPickLayer | INT | OFF |  | 不保持 | 当前取料层
55 | VAR | bStartTriggered | BOOL | OFF |  | 不保持 | 启动锁存
56 | VAR | tLiftTimer | FB_TONR | OFF |  | 不保持 | 升降超时
57 | VAR | tClampTimer | FB_TONR | OFF |  | 不保持 | 夹紧确认
58 | VAR | tPlaceDoneTimer | FB_TONR | OFF |  | 不保持 | 放料完成脉冲
59 | VAR | bSensorFault | BOOL | OFF |  | 不保持
60 | VAR | bProductMissing | BOOL | OFF |  | 不保持
61 | VAR | bFrameOnPlatform | BOOL | OFF |  | 不保持
62 | VAR | bPlaceDonePulse | BOOL | OFF |  | 不保持
63 | VAR | rPickHeight | REAL | OFF | 514.0 | 不保持 | D514取片教点
64 | VAR | rPlaceHeightL1 | REAL | OFF | 520.0 | 不保持 | D520 L1/L3放片
65 | VAR | rPlaceHeightL2 | REAL | OFF | 540.0 | 不保持 | D540 L2/L4放片
66 | VAR | rPlaceDownHeight | REAL | OFF | 524.0 | 不保持 | D524放片下教点