## FB_1004_GlueMachineFeeder_BufferFraming
FB_1004_GlueMachineFeeder_BufferFraming 接口变量表
序号 | 类别 | 名称 | 数据类型 | 隐藏 | 初始值 | 掉电保持 | 注释
1 | IN | i_bAutoMode | BOOL | OFF |  | 不保持 | 自动模式
2 | IN | i_bManualMode | BOOL | OFF |  | 不保持 | 手动模式
3 | IN | i_bStart | BOOL | OFF |  | 不保持 | 启动
4 | IN | i_bStop | BOOL | OFF |  | 不保持 | 停止
5 | IN | i_bLx_X2JogPos | BOOL | OFF |  | 不保持 | 手动:X2正向点动
6 | IN | i_bLx_X2JogNeg | BOOL | OFF |  | 不保持 | 手动:X2反向点动
7 | IN | i_bPlaceDone | BOOL | OFF |  | 不保持 | FB_1003放料完成脉冲
8 | IN | i_rX2Speed | REAL | OFF |  | 不保持 | X2轴速度
9 | IN | i_bGlueMachineAllowFeed | BOOL | OFF |  | 不保持 | 打胶机允许送料(X76)
10 | IN | i_bGlueMachinePickupComplete | BOOL | OFF |  | 不保持 | 打胶机取料完成(X102)
11 | IN | i_bX2ZoneSensor1 | BOOL | OFF |  | 不保持 | X2区域前传感器1(X72)
12 | IN | i_bX2ZoneSensor2 | BOOL | OFF |  | 不保持 | X2区域前传感器2(X73)
13 | IN | i_bX2ZoneSensor3 | BOOL | OFF |  | 不保持 | X2区域后传感器1(X74)
14 | IN | i_bX2ZoneSensor4 | BOOL | OFF |  | 不保持 | X2区域后传感器2(X75)
15 | OUT | q_bX2AxisHomeRequest | BOOL | OFF |  | 不保持 | X2回原点请求
16 | OUT | q_bX2AxisMoveAbsReq | BOOL | OFF |  | 不保持 | X2绝对定位请求
17 | OUT | q_rX2AxisTargetPos | REAL | OFF |  | 不保持 | X2目标位置
18 | OUT | q_bAllowPickup | BOOL | OFF |  | 不保持 | 允许打胶机抓料(Y44)
19 | OUT | q_bSafetyZoneSignal | BOOL | OFF |  | 不保持 | 打胶机安全区(Y47)
20 | OUT | q_iCurrentState | INT | OFF |  | 不保持 | 当前D760值(0~3)
21 | OUT | q_iAlarmCode | INT | OFF |  | 不保持 | 当前报警码
22 | OUT | q_bFrameOnFeedPlatform | BOOL | OFF |  | 不保持 | 送料平台有边框(F81)
23 | OUT | q_bRunning | BOOL | OFF |  | 不保持 | 运行中
24 | VAR | bStepEntry | BOOL | OFF |  | 不保持 | 新步入口标志
25 | VAR | bRunning | BOOL | OFF |  | 不保持 | 运行标志
26 | VAR | iCurrentState | INT | OFF |  | 不保持 | 当前状态内部
27 | VAR | iAlarmCode | INT | OFF |  | 不保持 | 报警码内部
28 | VAR | bStartTriggered | BOOL | OFF |  | 不保持 | 启动锁存
29 | VAR | tMoveTimer | FB_TONR | OFF |  | 不保持 | X2移动超时
30 | VAR | tCommTimer | FB_TONR | OFF |  | 不保持 | 打胶机通信超时
31 | VAR | bPlaceDoneMem | BOOL | OFF |  | 不保持 | 放料完成记忆
32 | VAR | bFrameOnPlatform | BOOL | OFF |  | 不保持 | 平台有边框
33 | VAR | rPickupPos | REAL | OFF | 620.0 | 不保持 | D620取料点
34 | VAR | rGluePlacePos | REAL | OFF | 630.0 | 不保持 | D630打胶机送料点
35 | VAR | rStandbyPos | REAL | OFF | 610.0 | 不保持 | D610待机位