## FB_ExternalDeviceInteraction
FB_ExternalDeviceInteraction 接口变量表
序号 | 类别 | 名称 | 数据类型 | 隐藏 | 初始值 | 掉电保持 | 注释
1 | IN | i_bEnable | BOOL | OFF |  | 不保持 | 系统总使能
2 | IN | i_bAutoMode | BOOL | OFF |  | 不保持 | 自动模式选择
3 | IN | i_bManualMode | BOOL | OFF |  | 不保持 | 手动模式选择
4 | IN | i_bStart | BOOL | OFF |  | 不保持 | 启动按钮
5 | IN | i_bStop | BOOL | OFF |  | 不保持 | 停止按钮
6 | IN | i_bReset | BOOL | OFF |  | 不保持 | 复位按钮
7 | IN | i_bFrameMachine_AutoRunning | BOOL | OFF |  | 不保持 | 组框机自动运行中
8 | IN | i_bFrameMachine_AllowFeed | BOOL | OFF |  | 不保持 | 组框机允许向缓存机输送边框
9 | IN | i_bFrameMaterialRequest | BOOL | OFF |  | 不保持 | 组框机有边框需要送入缓存机
10 | IN | i_bDoorOpenRequest | BOOL | OFF |  | 不保持 | 组框机操作门打开(需本机暂停)
11 | IN | i_bFrameMachine_EStop | BOOL | OFF |  | 不保持 | 组框机急停信号(需联锁)
12 | IN | i_bFrameMachine_SafetyErr | BOOL | OFF |  | 不保持 | 组框机安全系统异常
13 | IN | i_bFrameMachine_CommErr | BOOL | OFF |  | 不保持 | 与组框机通讯异常
14 | IN | i_bGlueMachine_AutoRunning | BOOL | OFF |  | 不保持 | 打胶机自动运行中
15 | IN | i_bGlueMachine_AllowFeed | BOOL | OFF |  | 不保持 | 打胶机准备好可接收边框
16 | IN | i_bGlueMachine_PickComplete | BOOL | OFF |  | 不保持 | 打胶机已完成边框抓取
17 | IN | i_bGlueMachine_Fault | BOOL | OFF |  | 不保持 | 打胶机设备故障报警
18 | IN | i_bGlueMachine_EStop | BOOL | OFF |  | 不保持 | 打胶机急停状态
19 | IN | i_bGlueMachine_CommErr | BOOL | OFF |  | 不保持 | 与打胶机通讯中断
20 | IN | i_bRobot_AutoRunning | BOOL | OFF |  | 不保持 | 机器人自动运行中
21 | IN | i_bRobot_StackComplete | BOOL | OFF |  | 不保持 | 机器人完成码料
22 | IN | i_bRobot_Fault | BOOL | OFF |  | 不保持 | 机器人设备故障
23 | IN | i_bRobot_EStop | BOOL | OFF |  | 不保持 | 机器人急停状态
24 | IN | i_bRobot_CommErr | BOOL | OFF |  | 不保持 | 与机器人通讯异常
25 | IN | i_bLocalReady | BOOL | OFF |  | 不保持 | 本机就绪状态
26 | IN | i_bAnyAlarmActive | BOOL | OFF |  | 不保持 | 本机有任何报警激活
27 | IN | i_bSystemFault | BOOL | OFF |  | 不保持 | 本机系统故障
28 | IN | q_bFrameMachine_RequestFeed | BOOL | OFF |  | 不保持 | 向组框机请求输送边框
29 | IN | q_bFrameMachine_Pause | BOOL | OFF |  | 不保持 | 向组框机发送暂停指令
30 | IN | q_bFrameMachine_EStop | BOOL | OFF |  | 不保持 | 向组框机发送急停联锁信号
31 | IN | q_bDoorOpenRequest | BOOL | OFF |  | 不保持 | 向组框机申请开门操作
32 | IN | q_bFrameMachine_Ready | BOOL | OFF |  | 不保持 | 本机就绪, 可接收边框
33 | IN | q_bGlueMachine_RequestRun | BOOL | OFF |  | 不保持 | 请求打胶机启动运行
34 | IN | q_bAllowPickup | BOOL | OFF |  | 不保持 | 通知打胶机可以抓取边框
35 | IN | q_bSafetyZoneSignal | BOOL | OFF |  | 不保持 | 安全区开放/关闭信号
36 | IN | q_bGlueMachine_ResetReq | BOOL | OFF |  | 不保持 | 向打胶机发送复位请求
37 | IN | q_bRobot_AllowStacking | BOOL | OFF |  | 不保持 | 允许机器人进行码料
38 | IN | q_bRobot_StopStacking | BOOL | OFF |  | 不保持 | 停止机器人码料
39 | IN | q_bRobot_ResetReq | BOOL | OFF |  | 不保持 | 向机器人发送复位请求
40 | IN | q_bFrameMachine_EmergencyStop | BOOL | OFF |  | 不保持 | 组框机急停/安全异常时强制本机停止
41 | IN | q_bExternalDeviceFault | BOOL | OFF |  | 不保持 | 外部设备故障标志
42 | IN | q_iExternalDeviceAlarmSummary | INT | OFF |  | 不保持 | 外部设备故障报警码(300~399段)
43 | IN | q_bSystemSafetyConditionMet | BOOL | OFF |  | 不保持 | 系统安全条件是否满足
44 | OUT | bSafetyConditionMet | BOOL | OFF |  | 不保持 | 内部安全条件满足标志
45 | OUT | iExternalDeviceAlarmCode | INT | OFF |  | 不保持 | 内部报警码变量