## 交握時序
UP-Stream
EQ.
准备完成 | [7 empty] | Alarm
Ready
①
要求送出 |  |  | 1sec
Requst Out
搬运中 |  | ③ |  |  | Moveing Busy | ⑤
Move Busy
Product Data
| D1 | [5 empty] | D2
DOWN-Stream
EQ.
①
准备完成 | [8 empty] | Alarm
Ready
要求进入 |  |  | 1sec
Requst In
搬运中 |  |  | ② |  | Moveing Busy
Move Busy
⑥
④
进人完成
Complete
Product Date
|  |  | D3 |  |  | D4
Product Date
Product Date

## IP address
注:所有设备子网掩码必须是255.255.0.0 西门子PLC 端口号请设置502
特殊要求 | Vendor | Equipment | PLC Name | Upstream 上游设备 | Downstream 下游设备 | 通讯方式 | IP Address | 物流站类型 | 物流端口号 | 单机站类型 | 网关 | 单机端口号 设置10进制
| MAS | 物流A B C D F G H | 西门子15系列
| Z01 | 磨边机#1 |  | A103 | A201 | ModbusTcp | 172.16.21.1-19 | 客户端 | 501 | 从站#1 | 172.16.21.254 | 501
| Z02 | 磨边机#2 |  | A113 | A211 | ModbusTcp | 172.16.21.20-39 | 客户端 | 502 | 从站#2 | 172.16.21.254 | 502
| Z03 | 磨边后清洗机#1 |  | A201 | A221 | ModbusTcp | 172.16.21.40-59 | 客户端 | 503 | 从站#3 | 172.16.21.254 | 503
| Z04 | 磨边后清洗机#2 |  | A211 | A231 | ModbusTcp | 172.16.21.60-79 | 客户端 | 504 | 从站#4 | 172.16.21.254 | 504
| Z05 | 镀膜前清洗机 |  | A239 | A251 | ModbusTcp | 172.16.21.80-99 | 客户端 | 505 | 从站#5 | 172.16.21.254 | 505
| Z06 | CSD 镀膜机 |  | A255 | B202 | ModbusTcp | 172.16.21.100-119:A 172.16.22.120-139:B | 客户端 | 506 606 | 服务器#506 服务器#606 | 172.16.21.254:A 172.16.22.254:B | 506 606
| Z08 | 清洗机(普洗) |  | B225 | B232 | ModbusTcp | 172.16.22.20-39 | 客户端 | 507 | 从站#7 | 172.16.22.254 | 507
| Z09 | 氯化镉涂布 |  | B244 | B251 | ModbusTcp | 172.16.22.40-59 | 客户端 | 508 | 从站#8 | 172.16.22.254 | 508
| Z10 | 活化炉#1 |  | B273 | C201 | ModbusTcp | 172.16.22.60-79:B 172.16.23.60-79:C | 客户端 | 514 614 | 服务器#514 服务器#614 | 172.16.22.254:B 172.16.23.254:C | 514 614
| Z11 | 活化炉#2 |  | B263 | C211 | ModbusTcp | 172.16.22.100-119:B 172.16.23.80-99:C | 客户端 | 515 615 | 服务器#515 服务器#615 | 172.16.22.254:B 172.16.23.254:C | 515 615
| Z12 | 阳面刻蚀清洗机 |  | C225 | C231 | ModbusTcp | 172.16.23.1-19 | 客户端 | 516 | 从站#10 | 172.16.23.254 | 516
| Z13 | 酸洗清洗机 |  | C234 | C241 | ModbusTcp | 172.16.23.20-39 | 客户端 | 517 | 从站#11 | 172.16.23.254 | 517
| Z14 | PVD-B |  | C248 |  | ModbusTcp | 172.16.23.40-59:C | 客户端 | 518 618 | 服务器#518 | 172.16.23.254 | 518 618
| Z14 | 冷却段 |  |  | D201 | ModbusTcp | 172.16.24.100-119:D | 客户端 | 618 | 服务器#618 | 172.16.24.255 | 618
| Z15 | 清洗机(普洗) |  | D208 | D222 | ModbusTcp | 172.16.24.1-19 | 客户端 | 519 | 从站#13 | 172.16.24.254 | 519
| Z16 | P1激光刻线 |  | D225 | D231 | ModbusTcp | 172.16.24.20-39 | 客户端 | 520 | 从站#14 | 172.16.24.254 | 520
| Z17 | 清洗机(普洗) |  | D236 | D241 | ModbusTcp | 172.16.24.40-59 | 客户端 | 521 | 从站#15 | 172.16.24.254 | 521
| Z18 | 涂布曝光机 |  | D242 | F201 | ModbusTcp | 172.16.24.60-79:D 172.16.25.80-89:F | 客户端 | 522 622 | 从站#16 | 172.16.24.254:D 172.16.25.254:F | 522 622
| Z19 | 显影机 |  | F202 | F211 | ModbusTcp | 172.16.25.1 | 客户端 | 523 | 从站#17 | 172.16.25.254 | 523
| Z20 | P2激光刻线 |  | F216 | F221 | ModbusTcp | 172.16.25.20 | 客户端 | 524 | 从站#18 | 172.16.25.254 | 524
| Z21 | 清洗机(普洗) |  | F224 | F232 | ModbusTcp | 172.16.25.40 | 客户端 | 525 | 从站#19 | 172.16.25.254 | 525
| Z22 | PVD-M |  | F238 | G201 | ModbusTcp | 172.16.25.60:F 172.16.26.120-139:G | 客户端 | 526 626 | 服务器#526 服务器#626 | 172.16.25.254:F 172.16.26.254:G | 526 626
| Z23 | P3激光刻线 |  | G210 | G222 | ModbusTcp | 172.16.26.1-19 | 客户端 | 527 | 从站#21 | 172.16.26.254 | 527
| Z24 | P4激光刻线 |  | G229 | G231 | ModbusTcp | 172.16.26.20-39 | 客户端 | 528 | 从站#22 | 172.16.26.254 | 528
| Z25 | P4.5激光清侧边 |  | G233 | G241 | ModbusTcp | 172.16.26.40-49 172.16.26.50-59 | 客户端 | 529 629 | 从站#23 | 172.16.26.254 | 529 629
| Z26 | 退火炉#1 |  | G313 | H201 | ModbusTcp | 172.16.26.60:G 172.16.27.60-79:H | 客户端 | 535 635 | 服务器#535 服务器#635 | 172.16.26.254:G 172.16.27.254:H | 535 635
| Z27 | 退火炉#2 |  | G323 | H211 | ModbusTcp | 172.16.26.100:G 172.16.27.80-99:H | 客户端 | 536 636 | 服务器#536 服务器#636 | 172.16.26.254:G 172.16.27.254:H | 536 636
| Z28 | 芯片IV |  | H222 | H232 | ModbusTcp | 172.16.27.1-19 | 客户端 | 536 | 从站#24 | 172.16.27.254 | 536
| Z29 | 背板清洗机#1 |  | H312 | H331 | ModbusTcp | 172.16.27.20-39 | 客户端 | 537 | 从站#25 | 172.16.27.254 | 537
| Z30 | 背板清洗机#2 |  | H307 | H321 | ModbusTcp | 172.16.27.40-59 | 客户端 | 538 | 从站#26 | 172.16.27.254 | 538
| Z31 | 层压 |  | H722 | J701 | ModbusTcp | 172.16.28.1-19 | 客户端 | 540 | 从站#28 | 172.16.28.254 | 540
| Z32 | 层压 |  | H718 | J711 | ModbusTcp | 172.16.28.20-39 | 客户端 | 542 | 从站#29 | 172.16.28.255 | 542
| Z33 | EL视觉检测一体机 |  | J207 | J211 | ModbusTcp | 172.16.29.1-19 | 客户端 | 544 | 从站#30 | 172.16.29.254 | 544
| Z34 | 耐压测试 |  | K209 | K212 | ModbusTcp | 172.16.30.1-19 | 客户端 | 546 | 从站#31 | 172.16.30.254 | 546
| Z35 | IV-A测试 |  | K212 | K222 | ModbusTcp | 172.16.30.20-39 | 客户端 | 548 | 从站#32 | 172.16.30.254 | 548

## ModbusTcp
注意事项： | 1.Modbus 起始地址 N可设置
2.设置IP地址需要配合更改
3.从站ID 端口号需要配合更改
4.高低8位字节可能需要取反
假设单机为Z01：物流为服务器，单机为从站地址：1 端口设置 501
Modbus地址 40001起 |  | 数据类型
偏移地址 | 单机写入地址
N+0.0 | Static_1[0] | Bool | 上游 | 送料心跳
N+0.1 | Static_1[1] | Bool |  | Request Out
N+0.2 | Static_1[2] | Bool |  | Move Busy
N+0.3 | Static_1[3] | Bool |  | complete
N+0.4 | Static_1[4] | Bool |  | Ready
N+0.5 | Static_1[5] | Bool
N+0.6 | Static_1[6] | Bool
N+0.7 | Static_1[7] | Bool
N+0.8 | Static_1[8] | Bool |  | 接料心跳
N+0.9 | Static_1[9] | Bool |  | Request In
N+0.A | Static_1[10] | Bool |  | move busy
N+0.B | Static_1[11] | Bool |  | complete
N+0.C | Static_1[12] | Bool |  | Ready
N+0.D | Static_1[13] | Bool
N+0.E | Static_1[14] | Bool
N+0.F | Static_1[15] | Bool
N+1 | Static_2 | Int |  | 传输速度
N+2 | Static_3 | Int |  | 产品质量
N+3 | Static_4 | Int |  | 产品等级
N+4 | Static_5 | Int |  | 预留
N+5 | Static_6 | Array[1..30] of Char |  | 玻璃ID |  | ：正常传输方向
单机读取地址
N+20.0 | Static_1[0] | Bool | 上游 | 送料心跳
N+20.1 | Static_1[1] | Bool |  | Request Out
N+20.2 | Static_1[2] | Bool |  | Move Busy
N+20.3 | Static_1[3] | Bool |  | complete
N+20.4 | Static_1[4] | Bool |  | Ready
N+20.5 | Static_1[5] | Bool
N+20.6 | Static_1[6] | Bool
N+20.7 | Static_1[7] | Bool
N+20.8 | Static_1[8] | Bool |  | 接料心跳
N+20.9 | Static_1[9] | Bool |  | Request In | 3m/min
N+20.A | Static_1[10] | Bool |  | move busy
N+20.B | Static_1[11] | Bool |  | complete
N+20.C | Static_1[12] | Bool |  | Ready
N+20.D | Static_1[13] | Bool
N+20.E | Static_1[14] | Bool
N+20.F | Static_1[15] | Bool
N+21 | Static_2 | Int |  | 传输速度
N+22 | Static_3 | Int |  | 预留
N+23 | Static_4 | Int |  | 产品等级
N+24 | Static_5 | Int |  | 预留
N+25 | Static_6 | Array[1..30] of Char |  | 玻璃ID
单机写入地址
N+40.0 | Static_1[0] | Bool | 下游 | 送料心跳
N+40.1 | Static_1[1] | Bool |  | Request Out
N+40.2 | Static_1[2] | Bool |  | Move Busy
N+40.3 | Static_1[3] | Bool |  | complete
N+40.4 | Static_1[4] | Bool |  | Ready
N+40.5 | Static_1[5] | Bool
N+40.6 | Static_1[6] | Bool
N+40.7 | Static_1[7] | Bool
N+40.8 | Static_1[8] | Bool |  | 接料心跳
N+40.9 | Static_1[9] | Bool |  | Request In
N+40.A | Static_1[10] | Bool |  | move busy
N+40.B | Static_1[11] | Bool |  | complete
N+40.C | Static_1[12] | Bool |  | Ready
N+40.D | Static_1[13] | Bool
N+40.E | Static_1[14] | Bool
N+40.F | Static_1[15] | Bool
N+41 | Static_2 | Int |  | 传输速度
N+42 | Static_3 | Int |  | 产品质量
N+43 | Static_4 | Int |  | 产品等级
N+44 | Static_5 | Int |  | 预留
N+45 | Static_6 | Array[1..30] of Char |  | 玻璃ID
单机读取地址
N+60.0 | Static_1[0] | Bool |  | 送料心跳
N+60.1 | Static_1[1] | Bool | 下游 | Request Out
N+60.2 | Static_1[2] | Bool |  | Move Busy
N+60.3 | Static_1[3] | Bool |  | complete
N+60.4 | Static_1[4] | Bool |  | Ready
N+60.5 | Static_1[5] | Bool
N+60.6 | Static_1[6] | Bool
N+60.7 | Static_1[7] | Bool
N+60.8 | Static_1[8] | Bool |  | 接料心跳
N+60.9 | Static_1[9] | Bool |  | Request In
N+60.A | Static_1[10] | Bool |  | move busy
N+60.B | Static_1[11] | Bool |  | complete
N+60.C | Static_1[12] | Bool |  | Ready
N+60.D | Static_1[13] | Bool
N+60.E | Static_1[14] | Bool
N+60.F | Static_1[15] | Bool
N+61 | Static_2 | Int |  | 传输速度
N+62 | Static_3 | Int |  | 预留
N+63 | Static_4 | Int |  | 产品等级
N+64 | Static_5 | Int |  | 预留
N+65 | Static_6 | Array[1..30] of Char |  | 玻璃ID
产品传输方向
上游
单机
下游